## Profil 1
Site : | XXX (00) |  |  |  |  | 2012-04-05 |  | Données (fond bleu) | Résultats (fond jaune) | Valeur centennale de neige fraîche sur 3 jours en zone de départ, en cm : |  | Influence du vent :
| Distance horizont. |  | Altitude | Déni-velée | Pente |  |  | Longueur selon pente |  | Hauteur de réf. ΔHsT100 : | 1.5 | 1.2
N° tronçon | Partielle | Cumulée |  |  | (rad) | (deg) | (%) | Partielle | Cumulée | Épaisseur mobilisable maximale | Épaisseur mobilisée
- | 0 | 0 | 2900 | 0 | 0 | 0 | 0 | 0 | 0
1 | 90 | 90 | 2850 | 50 | 0.5071 | 29.0546 | 55.5556 | 102.9563 | 102.9563 | 1.1873 | 1.2
2 | 70 | 160 | 2800 | 50 | 0.62025 | 35.5377 | 71.4286 | 86.0233 | 188.9796 | 1.4647 | 1.2
3 | 65 | 225 | 2750 | 50 | 0.6557 | 37.5686 | 76.9231 | 82.0061 | 270.9857 | 1.4267 | 1.2
4 | 75 | 300 | 2700 | 50 | 0.588 | 33.6901 | 66.6667 | 90.1388 | 361.1244 | 1.4977 | 1.2
5 | 75 | 375 | 2650 | 50 | 0.588 | 33.6901 | 66.6667 | 90.1388 | 451.2632 | 1.4977 | 1.2
6 | 85 | 460 | 2600 | 50 | 0.53172 | 30.4655 | 58.8235 | 98.6154 | 549.8786 | 1.3531 | 1.2
7 | 80 | 540 | 2550 | 50 | 0.5586 | 32.0054 | 62.5 | 94.3398 | 644.2184 | 1.5271 | 1.2
8 | 90 | 630 | 2500 | 50 | 0.5071 | 29.0546 | 55.5556 | 102.9563 | 747.1747 | 1.1873 | 1.2
9 | 100 | 730 | 2450 | 50 | 0.46365 | 26.5651 | 50 | 111.8034 | 858.9781 | 0.97705 | 1
10 | 85 | 815 | 2400 | 50 | 0.53172 | 30.4655 | 58.8235 | 98.6154 | 957.5936 | 1.3531 | 1
11 | 95 | 910 | 2350 | 50 | 0.48448 | 27.7585 | 52.6316 | 107.3546 | 1064.9481 | 1.0459 | 1
12 | 90 | 1000 | 2300 | 50 | 0.5071 | 29.0546 | 55.5556 | 102.9563 | 1167.9044 | 1.1873 | 1
13 | 95 | 1095 | 2250 | 50 | 0.48448 | 27.7585 | 52.6316 | 107.3546 | 1275.259 | 1.0459 | 1
14 | 105 | 1200 | 2200 | 50 | 0.44442 | 25.4633 | 47.619 | 116.297 | 1391.556 | 0.91166 | 1
15 | 95 | 1295 | 2150 | 50 | 0.48448 | 27.7585 | 52.6316 | 107.3546 | 1498.9105 | 1.0459 | 1
16 | 95 | 1390 | 2100 | 50 | 0.48448 | 27.7585 | 52.6316 | 107.3546 | 1606.2651 | 1.0459 | 1
17 | 85 | 1475 | 2050 | 50 | 0.53172 | 30.4655 | 58.8235 | 98.6154 | 1704.8805 | 1.3531 | 1
18 | 85 | 1560 | 2000 | 50 | 0.53172 | 30.4655 | 58.8235 | 98.6154 | 1803.4959 | 1.3531 | 1
19 | 80 | 1640 | 1950 | 50 | 0.5586 | 32.0054 | 62.5 | 94.3398 | 1897.8357 | 1.5271 | 1
20 | 95 | 1735 | 1900 | 50 | 0.48448 | 27.7585 | 52.6316 | 107.3546 | 2005.1903 | 1.0459 | 1
21 | 115 | 1850 | 1850 | 50 | 0.41013 | 23.4986 | 43.4783 | 125.3994 | 2130.5897 | 0.79087 | 0.8
22 | 90 | 1940 | 1800 | 50 | 0.5071 | 29.0546 | 55.5556 | 102.9563 | 2233.546 | 1.1873 | 0.8
23 | 120 | 2060 | 1750 | 50 | 0.39479 | 22.6199 | 41.6667 | 130 | 2363.546 | 0.73522 | 0.8
24 | 85 | 2145 | 1700 | 50 | 0.53172 | 30.4655 | 58.8235 | 98.6154 | 2462.1614 | 1.3531 | 0.8
25 | 90 | 2235 | 1650 | 50 | 0.5071 | 29.0546 | 55.5556 | 102.9563 | 2565.1177 | 1.1873 | 0.8
26 | 105 | 2340 | 1600 | 50 | 0.44442 | 25.4633 | 47.619 | 116.297 | 2681.4147 | 0.91166 | 0.8
27 | 125 | 2465 | 1550 | 50 | 0.38051 | 21.8014 | 40 | 134.6291 | 2816.0438 | 0.68253 | 0.6
28 | 135 | 2600 | 1500 | 50 | 0.35471 | 20.3231 | 37.037 | 143.9618 | 2960.0056 | 0.58538 | 0.6
29 | 135 | 2735 | 1450 | 50 | 0.35471 | 20.3231 | 37.037 | 143.9618 | 3103.9674 | 0.58538 | 0.6
30 | 115 | 2850 | 1400 | 50 | 0.41013 | 23.4986 | 43.4783 | 125.3994 | 3229.3668 | 0.79087 | 0.6
31 | 70 | 2920 | 1350 | 50 | 0.62025 | 35.5377 | 71.4286 | 86.0233 | 3315.39 | 1.4647 | 0.6
32 | 100 | 3020 | 1300 | 50 | 0.46365 | 26.5651 | 50 | 111.8034 | 3427.1934 | 0.97705 | 0.6
33 | 80 | 3100 | 1250 | 50 | 0.5586 | 32.0054 | 62.5 | 94.3398 | 3521.5333 | 1.5271 | 0.6
34 | 70 | 3170 | 1200 | 50 | 0.62025 | 35.5377 | 71.4286 | 86.0233 | 3607.5565 | 1.4647 | 0.6
35 | 115 | 3285 | 1150 | 50 | 0.41013 | 23.4986 | 43.4783 | 125.3994 | 3732.9559 | 0.79087 | 0.6
36 | 115 | 3400 | 1100 | 50 | 0.41013 | 23.4986 | 43.4783 | 125.3994 | 3858.3552 | 0.79087 | 0.6
37 | 100 | 3500 | 1070 | 30 | 0.29146 | 16.6992 | 30 | 104.4031 | 3962.7583 | 0.33758 | 0.3
38 | 70 | 3570 | 1050 | 20 | 0.2783 | 15.9454 | 28.5714 | 72.8011 | 4035.5594 | 0.28452 | 0.3
39 | 130 | 3700 | 1030 | 20 | 0.15265 | 8.7462 | 15.3846 | 131.5295 | 4167.0889 | 0 | 0
40 | 110 | 3810 | 1000 | 30 | 0.26625 | 15.2551 | 27.2727 | 114.0175 | 4281.1064 | 0.23553 | 0
41 | 180 | 3990 | 970 | 30 | 0.16515 | 9.4623 | 16.6667 | 182.4829 | 4463.5893 | 0 | 0
42 | 170 | 4160 | 950 | 20 | 0.11711 | 6.7098 | 11.7647 | 171.1724 | 4634.7617 | 0 | 0
43 | 90 | 4250 | 940 | 10 | 0.11066 | 6.3402 | 11.1111 | 90.5539 | 4725.3156 | 0 | 0
| 4250 | Total / | Moyenne | 1960 | 0.43211 | 24.758 | 46.1176 | 4725.3156
Ajustement polynomial, ordre 2 : | [11 empty] | c=
a=y"/2= | 4e-05 | b= | -0.652 | c= | 2904.9 |  |  | a=y"/2= | 0.0001 | b= | -9557 | 3178.3
y' pour 1000 = |  | -0.572 | R2= | 0.9983 |  |  |  | y' pour 1000 = |  | -0.7557 | R2= | 0.9965

## Profil 2
Site : | Chamonix (74) Montroc-Peclerey |  |  |  |  | 2005-02-18 |  | Données (fond bleu) | Résultats (fond jaune) | Valeur centennale de neige fraîche sur 3 jours en zone de départ, en cm : |  | Influence du vent :
| Distance horizont. |  | Altitude | Déni-velée | Pente |  |  | Longueur selon pente |  | Hauteur de réf. ΔHsT100 : | 1.5 | 1.2
N° tronçon | Partielle | Cumulée |  |  | (rad) | (deg) | (%) | Partielle | Cumulée | Épaisseur mobilisable maximale | Épaisseur mobilisée
- | 0 | 0 | 2410 | 0 |  |  |  |  | 0
1 | 10 | 10 | 2400 | 10 | 0.7854 | 45 | 100 | 14.1421 | 14.1421 | 1.2728 | 1.3
2 | 25 | 35 | 2375 | 25 | 0.7854 | 45 | 100 | 35.3553 | 49.4975 | 1.2728 | 1.3
3 | 40 | 75 | 2350 | 25 | 0.5586 | 32.0054 | 62.5 | 47.1699 | 96.6674 | 1.5271 | 1.3
4 | 42 | 117 | 2325 | 25 | 0.53691 | 30.7627 | 59.5238 | 48.8774 | 145.5448 | 1.3872 | 1.3
5 | 35 | 152 | 2300 | 25 | 0.62025 | 35.5377 | 71.4286 | 43.0116 | 188.5564 | 1.4647 | 1.3
6 | 34 | 186 | 2275 | 25 | 0.63402 | 36.3268 | 73.5294 | 42.2019 | 230.7583 | 1.4502 | 1.3
7 | 39 | 225 | 2250 | 25 | 0.57004 | 32.6609 | 64.1026 | 46.3249 | 277.0832 | 1.5988 | 1.3
8 | 43 | 268 | 2225 | 25 | 0.52663 | 30.1735 | 58.1395 | 49.7393 | 326.8226 | 1.3193 | 1.3
9 | 47 | 315 | 2200 | 25 | 0.48885 | 28.0092 | 53.1915 | 53.2353 | 380.0579 | 1.0607 | 0.9
10 | 52 | 367 | 2175 | 25 | 0.44814 | 25.6768 | 48.0769 | 57.6975 | 437.7554 | 0.92447 | 0.9
11 | 45 | 412 | 2150 | 25 | 0.5071 | 29.0546 | 55.5556 | 51.4782 | 489.2335 | 1.1873 | 0.9
12 | 51 | 463 | 2125 | 25 | 0.45577 | 26.1139 | 49.0196 | 56.7979 | 546.0314 | 0.95049 | 0.9
13 | 52 | 515 | 2100 | 25 | 0.44814 | 25.6768 | 48.0769 | 57.6975 | 603.7289 | 0.92447 | 0.9
14 | 57 | 572 | 2075 | 25 | 0.41333 | 23.6821 | 43.8596 | 62.2415 | 665.9704 | 0.80237 | 0.7
15 | 58 | 630 | 2050 | 25 | 0.40697 | 23.3177 | 43.1034 | 63.1585 | 729.1289 | 0.7795 | 0.7
16 | 88 | 718 | 2025 | 25 | 0.2768 | 15.8594 | 28.4091 | 91.4822 | 820.6111 | 0.27843 | 0.7
17 | 69 | 787 | 2000 | 25 | 0.34761 | 19.9164 | 36.2319 | 73.3894 | 894.0005 | 0.55822 | 0.7
18 | 61 | 848 | 1975 | 25 | 0.38896 | 22.2856 | 40.9836 | 65.9242 | 959.9247 | 0.7138 | 0.7
19 | 97 | 945 | 1950 | 25 | 0.25224 | 14.4524 | 25.7732 | 100.1699 | 1060.0946 | 0.17811 | 0.1
20 | 112 | 1057 | 1925 | 25 | 0.21961 | 12.583 | 22.3214 | 114.7563 | 1174.8508 | 0.042672 | 0.1
21 | 35 | 1092 | 1900 | 25 | 0.62025 | 35.5377 | 71.4286 | 43.0116 | 1217.8624 | 1.4647 | 0.6
22 | 68 | 1160 | 1875 | 25 | 0.35231 | 20.1858 | 36.7647 | 72.45 | 1290.3124 | 0.57623 | 0.6
23 | 85 | 1245 | 1850 | 25 | 0.28605 | 16.3895 | 29.4118 | 88.6002 | 1378.9127 | 0.31584 | 0.6
24 | 63 | 1308 | 1825 | 25 | 0.37777 | 21.6444 | 39.6825 | 67.7791 | 1446.6917 | 0.67233 | 0.6
25 | 30 | 1338 | 1800 | 25 | 0.69474 | 39.8056 | 83.3333 | 39.0512 | 1485.743 | 1.3828 | 1.2
26 | 22 | 1360 | 1775 | 25 | 0.84914 | 48.6522 | 113.6364 | 33.3017 | 1519.0446 | 1.1891 | 1.2
27 | 27 | 1387 | 1750 | 25 | 0.74696 | 42.7974 | 92.5926 | 36.7967 | 1555.8414 | 1.3208 | 1.2
28 | 26 | 1413 | 1725 | 25 | 0.76579 | 43.8767 | 96.1538 | 36.0694 | 1591.9107 | 1.2975 | 1.2
29 | 27 | 1440 | 1700 | 25 | 0.74696 | 42.7974 | 92.5926 | 36.7967 | 1628.7075 | 1.3208 | 1.2
30 | 30 | 1470 | 1675 | 25 | 0.69474 | 39.8056 | 83.3333 | 39.0512 | 1667.7587 | 1.3828 | 1.2
31 | 37 | 1507 | 1650 | 25 | 0.59421 | 34.0459 | 67.5676 | 44.6542 | 1712.4129 | 1.4915 | 1.2
32 | 30 | 1537 | 1625 | 25 | 0.69474 | 39.8056 | 83.3333 | 39.0512 | 1751.4642 | 1.3828 | 1.2
33 | 33 | 1570 | 1600 | 25 | 0.64833 | 37.1467 | 75.7576 | 41.4005 | 1792.8647 | 1.4348 | 1.2
34 | 38 | 1608 | 1575 | 25 | 0.58191 | 33.3407 | 65.7895 | 45.4863 | 1838.3509 | 1.5038 | 1.2
35 | 42 | 1650 | 1550 | 25 | 0.53691 | 30.7627 | 59.5238 | 48.8774 | 1887.2283 | 1.3872 | 1.2
36 | 42 | 1692 | 1525 | 25 | 0.53691 | 30.7627 | 59.5238 | 48.8774 | 1936.1057 | 1.3872 | 1.2
37 | 45 | 1737 | 1500 | 25 | 0.5071 | 29.0546 | 55.5556 | 51.4782 | 1987.5839 | 1.1873 | 1.2
38 | 48 | 1785 | 1475 | 25 | 0.48018 | 27.512 | 52.0833 | 54.1202 | 2041.7041 | 1.0318 | 1.2
39 | 65 | 1850 | 1450 | 25 | 0.36717 | 21.0375 | 38.4615 | 69.6419 | 2111.3461 | 0.63263 | 0.6
40 | 65 | 1915 | 1425 | 25 | 0.36717 | 21.0375 | 38.4615 | 69.6419 | 2180.988 | 0.63263 | 0.6
41 | 55 | 1970 | 1400 | 25 | 0.42663 | 24.444 | 45.4545 | 60.4152 | 2241.4032 | 0.84964 | 0.6
42 | 42 | 2012 | 1387 | 13 | 0.30017 | 17.1985 | 30.9524 | 43.9659 | 2285.3691 | 0.37246 | 0
43 | 58 | 2070 | 1390 | -3 | -0.051678 | -2.9609 | -5.1724 | 58.0775 | 2343.4467 | 0 | 0
44 | 37 | 2107 | 1400 | -10 | -0.26396 | -15.124 | -27.027 | 38.3275 | 2381.7742 | 0 | 0
45 | 168 | 2275 | 1405 | -5 | -0.029753 | -1.7047 | -2.9762 | 168.0744 | 2549.8486 | 0 | 0
46 | 28 | 2303 | 1410 | -5 | -0.17671 | -10.1247 | -17.8571 | 28.4429 | 2578.2915 | 0 | 0
| 2303 | Total / | Moyenne | 1000 | 0.40965 | 23.4713 | 43.4216 | 2578.2915
Ajustement polynomial, ordre 2 : | [11 empty] | c=
a=y"/2= | 1e-05 | b= | -0.498 | c= | 2379.8 |  |  | a=y"/2= | 0.0003 | b= | -1.1509 | 2578.3
y' pour 1000 = |  | -0.488 | R2= | 0.9844 |  |  |  | y' pour 1000 = |  | -0.8509 | R2= | 0.6938

## Profil 3
Site : |  |  |  |  | 2005-04-04 |  |  |  |  | Données à fournir
| Distance horizont. |  | Altitude | Déni-velée | Pente |  |  | Longueur selon pente |  | Résultats
N° tronçon | Partielle | Cumulée |  |  | (rad) | (deg) | (%) | Partielle | Cumulée
- |  | 0 | 1950 | 0 |  |  |  |  | 0
1 | 36 | 36 | 1815 | 135 | 1.3102 | 75.0686 | 375 | 139.7176 | 139.7176
2 | 47 | 83 | 1775 | 40 | 0.70511 | 40.3999 | 85.1064 | 61.7171 | 201.4347
3 | 31 | 114 | 1750 | 25 | 0.67866 | 38.8845 | 80.6452 | 39.8246 | 241.2593
4 | 20 | 134 | 1725 | 25 | 0.89606 | 51.3402 | 125 | 32.0156 | 273.2749
5 | 66 | 200 | 1675 | 50 | 0.64833 | 37.1467 | 75.7576 | 82.801 | 356.0759
6 | 188 | 388 | 1555 | 120 | 0.5681 | 32.55 | 63.8298 | 223.0336 | 579.1095
7 | 12 | 400 | 1550 | 5 | 0.39479 | 22.6199 | 41.6667 | 13 | 592.1095
8 | 33 | 433 | 1525 | 25 | 0.64833 | 37.1467 | 75.7576 | 41.4005 | 633.51
9 | 20 | 453 | 1520 | 5 | 0.24498 | 14.0362 | 25 | 20.6155 | 654.1255
10 | 113 | 566 | 1450 | 70 | 0.55461 | 31.7769 | 61.9469 | 132.9248 | 787.0503
11 | 30 | 596 | 1445 | 5 | 0.16515 | 9.4623 | 16.6667 | 30.4138 | 817.4641
12 | 225 | 821 | 1335 | 110 | 0.45472 | 26.0535 | 48.8889 | 250.4496 | 1067.9137
13 | 50 | 871 | 1315 | 20 | 0.38051 | 21.8014 | 40 | 53.8516 | 1121.7654
14 | 195 | 1066 | 1230 | 85 | 0.41106 | 23.5523 | 43.5897 | 212.7205 | 1334.4858
15 | 31 | 1097 | 1220 | 10 | 0.31204 | 17.8787 | 32.2581 | 32.573 | 1367.0588
16 | 93 | 1190 | 1185 | 35 | 0.35995 | 20.6235 | 37.6344 | 99.368 | 1466.4268
17 | 54 | 1244 | 1160 | 25 | 0.43358 | 24.8424 | 46.2963 | 59.5063 | 1525.9331
18 | 30 | 1274 | 1150 | 10 | 0.32175 | 18.4349 | 33.3333 | 31.6228 | 1557.5559
19 | 28 | 1302 | 1145 | 5 | 0.17671 | 10.1247 | 17.8571 | 28.4429 | 1585.9988
20 | 30 | 1332 | 1130 | 15 | 0.46365 | 26.5651 | 50 | 33.541 | 1619.5399
21 | 25 | 1357 | 1125 | 5 | 0.1974 | 11.3099 | 20 | 25.4951 | 1645.035
22 | 35 | 1392 | 1110 | 15 | 0.40489 | 23.1986 | 42.8571 | 38.0789 | 1683.1138
23 | 53 | 1445 | 1100 | 10 | 0.18649 | 10.6849 | 18.8679 | 53.9351 | 1737.049
24 | 10 | 1455 | 1090 | 10 | 0.7854 | 45 | 100 | 14.1421 | 1751.1911
25 | 15 | 1470 | 1080 | 10 | 0.588 | 33.6901 | 66.6667 | 18.0278 | 1769.2189
26 | 25 | 1495 | 1070 | 10 | 0.38051 | 21.8014 | 40 | 26.9258 | 1796.1447
27 | 59 | 1554 | 1050 | 20 | 0.32683 | 18.7258 | 33.8983 | 62.2977 | 1858.4424
28 | 39 | 1593 | 1040 | 10 | 0.251 | 14.3814 | 25.641 | 40.2616 | 1898.704
29 | 71 | 1664 | 1025 | 15 | 0.20821 | 11.9293 | 21.1268 | 72.5672 | 1971.2712
30 | 44 | 1708 | 1015 | 10 | 0.22348 | 12.8043 | 22.7273 | 45.1221 | 2016.3933
31 | 78 | 1786 | 1000 | 15 | 0.18999 | 10.8855 | 19.2308 | 79.4292 | 2095.8225
32 | 44 | 1830 | 993 | 7 | 0.15777 | 9.0395 | 15.9091 | 44.5533 | 2140.3758
33 | 81 | 1911 | 975 | 18 | 0.21867 | 12.5288 | 22.2222 | 82.9759 | 2223.3517
34 | 111 | 2022 | 960 | 15 | 0.13432 | 7.6961 | 13.5135 | 112.0089 | 2335.3606
| 2022 | Total / | Moyenne | 990 | 0.4553 | 26.087 | 48.9614 | 2335.3606
| 1794 | Sous falaise à RD |  | 822 | 0.42965 | 24.617 | 45.8194

## Conversion°%
Pente
α en ° | en % | en % | α en °
1 | 1.7455 | 1 | 0.57294
2 | 3.4921 | 2 | 1.1458
3 | 5.2408 | 3 | 1.7184
4 | 6.9927 | 4 | 2.2906
5 | 8.7489 | 5 | 2.8624
6 | 10.5104 | 6 | 3.4336
7 | 12.2785 | 7 | 4.0042
8 | 14.0541 | 8 | 4.5739
9 | 15.8384 | 9 | 5.1428
10 | 17.6327 | 10 | 5.7106
11 | 19.438 | 11 | 6.2773
12 | 21.2557 | 12 | 6.8428
13 | 23.0868 | 13 | 7.4069
14 | 24.9328 | 14 | 7.9696
15 | 26.7949 | 15 | 8.5308
16 | 28.6745 | 16 | 9.0903
17 | 30.5731 | 17 | 9.648
18 | 32.492 | 18 | 10.204
19 | 34.4328 | 19 | 10.758
20 | 36.397 | 20 | 11.3099
21 | 38.3864 | 21 | 11.8598
22 | 40.4026 | 22 | 12.4074
23 | 42.4475 | 23 | 12.9528
24 | 44.5229 | 24 | 13.4957
25 | 46.6308 | 25 | 14.0362
26 | 48.7733 | 26 | 14.5742
27 | 50.9525 | 27 | 15.1096
28 | 53.1709 | 28 | 15.6422
29 | 55.4309 | 29 | 16.1722
30 | 57.735 | 30 | 16.6992
31 | 60.0861 | 31 | 17.2234
32 | 62.4869 | 32 | 17.7447
33 | 64.9408 | 33 | 18.2629
34 | 67.4509 | 34 | 18.778
35 | 70.0208 | 35 | 19.29
36 | 72.6543 | 36 | 19.7989
37 | 75.3554 | 37 | 20.3045
38 | 78.1286 | 38 | 20.8068
39 | 80.9784 | 39 | 21.3058
40 | 83.91 | 40 | 21.8014
41 | 86.9287 | 41 | 22.2936
42 | 90.0404 | 42 | 22.7824
43 | 93.2515 | 43 | 23.2677
44 | 96.5689 | 44 | 23.7495
45 | 100 | 45 | 24.2277
46 | 103.553 | 46 | 24.7024
47 | 107.2369 | 47 | 25.1735
48 | 111.0613 | 48 | 25.641
49 | 115.0368 | 49 | 26.1049
50 | 119.1754 | 50 | 26.5651
51 | 123.4897 | 51 | 27.0216
52 | 127.9942 | 52 | 27.4744
53 | 132.7045 | 53 | 27.9236
54 | 137.6382 | 54 | 28.369
55 | 142.8148 | 55 | 28.8108
56 | 148.2561 | 56 | 29.2488
57 | 153.9865 | 57 | 29.6831
58 | 160.0335 | 58 | 30.1137
59 | 166.4279 | 59 | 30.5406
60 | 173.2051 | 60 | 30.9638
61 | 180.4048 | 61 | 31.3832
62 | 188.0726 | 62 | 31.7989
63 | 196.2611 | 63 | 32.2109
64 | 205.0304 | 64 | 32.6192
65 | 214.4507 | 65 | 33.0239
66 | 224.6037 | 66 | 33.4248
67 | 235.5852 | 67 | 33.8221
68 | 247.5087 | 68 | 34.2157
69 | 260.5089 | 69 | 34.6057
70 | 274.7477 | 70 | 34.992
71 | 290.4211 | 71 | 35.3748
72 | 307.7684 | 72 | 35.7539
73 | 327.0853 | 73 | 36.1294
74 | 348.7414 | 74 | 36.5014
75 | 373.2051 | 75 | 36.8699
76 | 401.0781 | 76 | 37.2348
77 | 433.1476 | 77 | 37.5963
78 | 470.463 | 78 | 37.9542
79 | 514.4554 | 79 | 38.3087
80 | 567.1282 | 80 | 38.6598
81 | 631.3752 | 81 | 39.0075
82 | 711.537 | 82 | 39.3518
83 | 814.4346 | 83 | 39.6927
84 | 951.4364 | 84 | 40.0303
85 | 1143.0052 | 85 | 40.3645
86 | 1430.0666 | 86 | 40.6955
87 | 1908.1137 | 87 | 41.0233
88 | 2863.6253 | 88 | 41.3478
89 | 5728.9962 | 89 | 41.6691
|  | 90 | 41.9872
|  | 91 | 42.3022
|  | 92 | 42.6141
|  | 93 | 42.9228
|  | 94 | 43.2285
|  | 95 | 43.5312
|  | 96 | 43.8309
|  | 97 | 44.1275
|  | 98 | 44.4213
|  | 99 | 44.7121
|  | 100 | 45
|  | 101 | 45.2851
|  | 102 | 45.5673
|  | 103 | 45.8467
|  | 104 | 46.1233
|  | 105 | 46.3972
|  | 106 | 46.6683
|  | 107 | 46.9368
|  | 108 | 47.2026
|  | 109 | 47.4658
|  | 110 | 47.7263
|  | 111 | 47.9843
|  | 112 | 48.2397
|  | 113 | 48.4926
|  | 114 | 48.743
|  | 115 | 48.9909
|  | 116 | 49.2364
|  | 117 | 49.4795
|  | 118 | 49.7201
|  | 119 | 49.9585
|  | 120 | 50.1944
|  | 121 | 50.4281
|  | 122 | 50.6595
|  | 123 | 50.8886
|  | 124 | 51.1155
|  | 125 | 51.3402
|  | 126 | 51.5627
|  | 127 | 51.783
|  | 128 | 52.0013
|  | 129 | 52.2174
|  | 130 | 52.4314
|  | 131 | 52.6434
|  | 132 | 52.8533
|  | 133 | 53.0612
|  | 134 | 53.2672
|  | 135 | 53.4711
|  | 136 | 53.6732
|  | 137 | 53.8733
|  | 138 | 54.0715
|  | 139 | 54.2678
|  | 140 | 54.4623
|  | 141 | 54.655
|  | 142 | 54.8458
|  | 143 | 55.0349
|  | 144 | 55.2222
|  | 145 | 55.4077
|  | 146 | 55.5915
|  | 147 | 55.7736
|  | 148 | 55.9541
|  | 149 | 56.1328
|  | 150 | 56.3099
|  | 151 | 56.4854
|  | 152 | 56.6593
|  | 153 | 56.8316
|  | 154 | 57.0023
|  | 155 | 57.1715
|  | 156 | 57.3391
|  | 157 | 57.5052
|  | 158 | 57.6698
|  | 159 | 57.8329
|  | 160 | 57.9946
|  | 161 | 58.1548
|  | 162 | 58.3136
|  | 163 | 58.471
|  | 164 | 58.627
|  | 165 | 58.7816
|  | 166 | 58.9348
|  | 167 | 59.0867
|  | 168 | 59.2373
|  | 169 | 59.3865
|  | 170 | 59.5345
|  | 171 | 59.6811
|  | 172 | 59.8265
|  | 173 | 59.9706
|  | 174 | 60.1135
α